## Sheet1
unused
24SDAd
24SCLd
24WPd
VDD | 连接1UF电容到GND
VSS
XRS
TRST
ADCINA7 | VHS采样 | 母线电压
GND
COMP2A | CSH-FILT | 初级电流
GND
GND
GND
VREFHI | REF3V | ADC参考电压
VDDA | 3.3VCC
GND
GND
GND
GND
ADCINB3 | VL-FB | 低压输出采样
ADCINB4 | TEMP | 温度采样
COMP3B | CSL-FB | 输出电流OC保护
ADCINB7 | CSL-FB | 输出电流采样
CANTXA |  | CAN发
CANRXA |  | CAN收
SCITXDA | TXDd | 串口发
VSS | GND
VDDIO | 3.3VDC
unused
EPWM5B | Foo | 风扇pwm
SCIXDA | RXDd | 串口收
GPIO18 | LE2 | LED2
GPIO17 | LE1 | LED1
EPWM5A | PW5ALd | 同步整流DVA管
GPIO16 | LED3
GPIO12 | PFC-OK | PFC-OK检测引脚
GPIO7 | discharg-ON | 通知2807变换放电模式
EPWM4A | PW4Hd | DVH4A，全桥上管之一
unused
X1 | GND
VSS | GND
VDD |  | 接1UF电容到GND
GND
TCK | 烧录
TDO | 烧录
TDI | 烧录
TMS | 烧录
GPIO11 | Test_d | TEST2点
GPIO5 | FANPWM | FAN控制
EPWM3A | PW3ALd | DVL3A，全桥下管之一
EPWM6A | PW6ARd | DVB，同步整流
unused
EPWM2A | PW2ALd | DVL2A，全桥下管之一
unused
EPWM1A | PW1AHd | DVH1A，全桥上管之一
VDDIO | 3.3VDC
VSS | GND
VDD |  | 接1UF电容到GND
VREGENZ |  | 接10K电阻到GND
GPIO34 |  | 上拉10K电阻
GPIO20 |  | 上拉10K电阻
GPIO21 |  | 上拉10K电阻
GPIO24 |  | 上拉10K电阻